## Data (Printing Parameters)
|  | Mo Mean Optical Porosity (Void %) |  |  |  |  | Mo-SiC 18nm MeanOptical Porosity (Void %) |  |  |  |  | Mo-SiC 80nm Mean Surface Optical Porosity (Void %)
|  | Speed (mm/s) |  |  |  |  | Speed (mm/s) |  |  |  |  | Speed (mm/s)
|  | 200 | 400 | 600 |  |  | 200 | 400 | 600 |  |  | 200 | 400 | 600
Printing Laser Power (W) | 200 | 33.0881 | 32.56 | 63.0397 | Printing Laser Power (W) | 200 | 52.2167 | 29.3909 | 65.0415 | Printing Laser Power (W) | 200 | 24.4981 | 33.2824 | 38.1472
| 250 | 38.6422 | 28.8308 | 58.2066 |  | 250 | 44.4296 | 28.9717 | 33.4257 |  | 250 | 26.8771 | 13.7918 | 21.1228
| 300 | 5.5753 | 23.0929 | 45.3227 |  | 300 | 18.3928 | 42.3287 | 40.5075 |  | 300 | 4.9318 | 21.7599 | 10.0979
| 350 | 26.0294 | 30.7123 | 30.8476 |  | 350 | 23.5674 | 9.4733 | 8.1172 |  | 350 | 3.9352 | 11.2675 | 15.9395
| 400 | 0.97501 | 20.2651 | 54.0027 |  | 400 | 16.0431 | 26.8683 | 47.7244 |  | 400 | 10.6 | 11.9557 | 4.8227
|  | Mo Standard Error Optical Porosity (Void %) |  |  |  |  | Mo-SiC 18nm Standard Error Optical Porosity (Void %) |  |  |  |  | Mo-SiC 80nm Standard Error Optical Porosity (Void %)
|  | Speed (mm/s) |  |  |  |  | Speed (mm/s) |  |  |  |  | Speed (mm/s)
|  | 200 | 400 | 600 |  |  | 200 | 400 | 600 |  |  | 200 | 400 | 600
Printing Laser Power (W) | 200 |  |  |  | Printing Laser Power (W) | 200 |  |  |  | Printing Laser Power (W) | 200
| 250 |  |  |  |  | 250 |  |  |  |  | 250
| 300 |  |  |  |  | 300 |  |  |  |  | 300
| 350 |  |  |  |  | 350 |  |  |  |  | 350
| 400 |  |  |  |  | 400 |  |  |  |  | 400
|  | Mo |  |  |  |  | Mo-SiC 18nm |  |  |  |  | Mo-SiC 80nm
| Printing Parameter | Mean Optical Porosity (Void %) | Standard Error |  |  |  | Mean Optical Porosity (Void %) | Standard Error |  |  |  | Mean Optical Porosity (Void %) | Standard Error
| 200 (W) 200 (mm/s) | 33.0881 | 3.7415 |  |  |  | 52.2167 | 0.42508 |  |  |  | 24.4981 | 0.14997
| 200 (W) 400 (mm/s) | 32.56 | 2.6099 |  |  |  | 29.3909 | 1.1285 |  |  |  | 33.2824 | 2.1349
| 200 (W) 600 (mm/s) | 63.0397 | 0.87097 |  |  |  | 65.0415 | 0.80904 |  |  |  | 38.1472 | 2.7988
| 250 (W) 200 (mm/s) | 38.6422 | 0.59526 |  |  |  | 44.4296 | 3.5644 |  |  |  | 26.8771 | 0.91495
| 250 (W) 400 (mm/s) | 28.8308 | 1.5912 |  |  |  | 28.9717 | 0.98492 |  |  |  | 13.7918 | 2.3126
| 250 (W) 600 (mm/s) | 58.2066 | 0.00944 |  |  |  | 33.4257 | 2.2583 |  |  |  | 21.1228 | 0.42997
| 300 (W) 200 (mm/s) | 5.5753 | 3.849 |  |  |  | 18.3928 | 0.95767 |  |  |  | 4.9318 | 0.66005
| 300 (W) 400 (mm/s) | 23.0929 | 0.53851 |  |  |  | 42.3287 | 3.2393 |  |  |  | 21.7599 | 3.6403
| 300 (W) 600 (mm/s) | 45.3227 | 0.17443 |  |  |  | 40.5075 | 2.3962 |  |  |  | 10.0979 | 1.7775
| 350 (W) 200 (mm/s) | 26.0294 | 1.1069 |  |  |  | 23.5674 | 3.7367 |  |  |  | 3.9352 | 0.93781
| 350 (W) 400 (mm/s) | 30.7123 | 1.0537 |  |  |  | 9.4733 | 2.9422 |  |  |  | 11.2675 | 2.988
| 350 (W) 600 (mm/s) | 30.8476 | 0.56248 |  |  |  | 8.1172 | 3.3992 |  |  |  | 15.9395 | 4.1281
| 400 (W) 200 (mm/s) | 0.97501 | 3.1607 |  |  |  | 16.0431 | 4.5199 |  |  |  | 10.6 | 0.2576
| 400 (W) 400 (mm/s) | 20.2651 | 0.97767 |  |  |  | 26.8683 | 1.7215 |  |  |  | 11.9557 | 0.71217
| 400 (W) 600 (mm/s) | 54.0027 | 2.2533 |  |  |  | 47.7244 | 4.5856 |  |  |  | 4.8227 | 4.6653
.579112345
Mo Puck

## Data (Linear Energy Density)
| Mo |  |  | Mo-SiC 18nm |  |  |  | Mo-SiC 80nm
LED | Mean Optical Porosity (Void %) | Standard Error | LED | Mean Optical Porosity (Void %) | Standard Error | % Decrease | LED | Mean Optical Porosity (Void %) | Standard Error | % Decrease | Print Power [J/s] | Print Speed [mm/s] | LED[J/mm]
1 | 33.0881 | 3.7415 | 1 | 52.2167 | 0.42508 | -57.8109 | 1 | 24.4981 | 0.14997 | 25.9611 | 200 W | 200 mm/s | 1
0.5 | 32.56 | 2.6099 | 0.5 | 29.3909 | 1.1285 | 9.733 | 0.5 | 33.2824 | 2.1349 | -2.2187 | 200 W | 400 mm/s | 0.5
0.33333 | 63.0397 | 0.87097 | 0.33333 | 65.0415 | 0.80904 | -3.1753 | 0.33333 | 38.1472 | 2.7988 | 39.487 | 200 W | 600 mm/s | 0.33333
1.25 | 38.6422 | 0.59526 | 1.25 | 44.4296 | 3.5644 | -14.9768 | 1.25 | 26.8771 | 0.91495 | 30.4462 | 250 W | 200 mm/s | 1.25
0.625 | 28.8308 | 1.5912 | 0.625 | 28.9717 | 0.98492 | -0.48854 | 0.625 | 13.7918 | 2.3126 | 52.163 | 250 W | 400 mm/s | 0.625
0.41667 | 58.2066 | 0.00944 | 0.41667 | 33.4257 | 2.2583 | 42.5741 | 0.41667 | 21.1228 | 0.42997 | 63.7107 | 250 W | 600 mm/s | 0.41667
1.5 | 5.5753 | 3.849 | 1.5 | 18.3928 | 0.95767 |  | 1.5 | 4.9318 | 0.66005 | 11.5417 | 300 W | 200 mm/s | 1.5
0.75 | 23.0929 | 0.53851 | 0.75 | 42.3287 | 3.2393 | -83.2974 | 0.75 | 21.7599 | 3.6403 | 5.7723 | 300 W | 400 mm/s | 0.75
0.5 | 45.3227 | 0.17443 | 0.5 | 40.5075 | 2.3962 | 10.6242 | 0.5 | 10.0979 | 1.7775 | 77.7199 | 300 W | 600 mm/s | 0.5
1.75 | 26.0294 | 1.1069 | 1.75 | 23.5674 | 3.7367 | 9.4586 | 1.75 | 3.9352 | 0.93781 | 84.8818 | 350 W | 200 mm/s | 1.75
0.875 | 30.7123 | 1.0537 | 0.875 | 9.4733 | 2.9422 | 69.1546 | 0.875 | 11.2675 | 2.988 | 63.3127 | 350 W | 400 mm/s | 0.875
0.58333 | 30.8476 | 0.56248 | 0.58333 | 8.1172 | 3.3992 | 73.6859 | 0.58333 | 15.9395 | 4.1281 | 48.3282 | 350 W | 600 mm/s | 0.58333
2 | 0.97501 | 3.1607 | 2 | 16.0431 | 4.5199 |  | 2 | 10.6 | 0.2576 |  | 400 W | 200 mm/s | 2
1 | 20.2651 | 0.97767 | 1 | 26.8683 | 1.7215 | -32.5839 | 1 | 11.9557 | 0.71217 | 41.0037 | 400 W | 400 mm/s | 1
0.66667 | 54.0027 | 2.2533 | 0.66667 | 47.7244 | 4.5856 | 11.6259 | 0.66667 | 4.8227 | 4.6653 | 91.0696 | 400 W | 600 mm/s | 0.66667
[6 empty] | 2.6556 |  |  |  | 45.2271
Ellsworth 2021
| Mo |  |  | Mo-SiC
LED | Mean Optical Porosity (Void %) | Standard Error | LED | Mean Optical Porosity (Void %) | Standard Error | % Decrease
2 | 16.6 | 2.2 | 2 | 7.2 | 1.9 | 56.6265
1 | 29.3 | 2.6 | 1 | 7.9 | 3 | 73.0375
0.5 | 34.1 | 1.2 | 0.5 | 2.6 | 0.7 | 92.3754
0.25 | 25.3 | 5.5 | 0.25 | 5.2 | 0.5 | 79.4466
75.3715
.579112345
Mo Puck