## Data (Printing Parameters)
|  | Mo Mean Vickers Hardness (HV) |  |  |  |  | Mo-SiC 18nm Mean Vickers Hardness (HV) |  |  |  |  | Mo-SiC 80nm Mean Vickers Hardness (HV)
|  | Speed (mm/s) |  |  |  |  | Speed (mm/s) |  |  |  |  | Speed (mm/s)
|  | 200 | 400 | 600 |  |  | 200 | 400 | 600 |  |  | 200 | 400 | 600
Printing Laser Power (W) | 200 | 252.4218 | 249.5442 | 236.7674 | Printing Laser Power (W) | 200 | 274.851 | 282.3742 | 253.916 | Printing Laser Power (W) | 200 | 292.552 | 275.4078 | 270.255
| 250 | 257.2176 | 257.2876 | 268.5234 |  | 250 | 290.8662 | 264.2448 | 285.0072 |  | 250 | 273.4954 | 257.9152 | 239.2898
| 300 | 230.787 | 235.461 | 244.6222 |  | 300 | 286.612 | 290.7948 | 274.912 |  | 300 | 275.2684 | 243.362 | 298.9134
| 350 | 240.5404 | 250.2102 | 245.022 |  | 350 | 299.5248 | 257.4578 | 264.0612 |  | 350 | 284.0258 | 265.4362 | 262.1044
| 400 | 248.1382 | 224.153 | 237.4028 |  | 400 | 277.9534 | 277.8288 | 263.8104 |  | 400 | 274.3782 | 271.0956 | 270.9416
|  | Mo Standard Error Vickers Hardness (HV) |  |  |  |  | Mo-SiC 18nm Standard Error Vickers Hardness (HV) |  |  |  |  | Mo-SiC 80nm Standard Error Vickers Hardness (HV)
|  | Speed (mm/s) |  |  |  |  | Speed (mm/s) |  |  |  |  | Speed (mm/s)
|  | 200 | 400 | 600 |  |  | 200 | 400 | 600 |  |  | 200 | 400 | 600
Printing Laser Power (W) | 200 |  |  |  | Printing Laser Power (W) | 200 |  |  |  | Printing Laser Power (W) | 200
| 250 |  |  |  |  | 250 |  |  |  |  | 250
| 300 |  |  |  |  | 300 |  |  |  |  | 300
| 350 |  |  |  |  | 350 |  |  |  |  | 350
| 400 |  |  |  |  | 400 |  |  |  |  | 400
|  | Mo |  |  |  |  | Mo-SiC 18nm |  |  |  |  | Mo-SiC 80nm
| Printing Parameter | Mean Vickers Hardness | Standard Error |  |  |  | Mean Vickers Hardness | Standard Error |  |  |  | Mean Vickers Hardness | Standard Error
| 200 (W) 200 (mm/s) | 252.4218 | 4.3239 |  |  |  | 274.851 | 13.8826 |  |  |  | 292.552 | 10.3383
| 200 (W) 400 (mm/s) | 249.5442 | 8.3049 |  |  |  | 282.3742 | 6.7329 |  |  |  | 275.4078 | 10.49
| 200 (W) 600 (mm/s) | 236.7674 | 15.8044 |  |  |  | 253.916 | 22.1535 |  |  |  | 270.255 | 14.2684
| 250 (W) 200 (mm/s) | 257.2176 | 13.9551 |  |  |  | 290.8662 | 9.5451 |  |  |  | 273.4954 | 9.3043
| 250 (W) 400 (mm/s) | 257.2876 | 7.0295 |  |  |  | 264.2448 | 13.1941 |  |  |  | 257.9152 | 11.7822
| 250 (W) 600 (mm/s) | 268.5234 | 12.2023 |  |  |  | 285.0072 | 15.0017 |  |  |  | 239.2898 | 11.3761
| 300 (W) 200 (mm/s) | 230.787 | 7.2029 |  |  |  | 286.612 | 10.0837 |  |  |  | 275.2684 | 4.0106
| 300 (W) 400 (mm/s) | 235.461 | 6.1456 |  |  |  | 290.7948 | 8.331 |  |  |  | 243.362 | 8.2631
| 300 (W) 600 (mm/s) | 244.6222 | 13.822 |  |  |  | 274.912 | 6.7653 |  |  |  | 298.9134 | 4.4683
| 350 (W) 200 (mm/s) | 240.5404 | 6.5246 |  |  |  | 299.5248 | 7.8245 |  |  |  | 284.0258 | 4.1124
| 350 (W) 400 (mm/s) | 250.2102 | 10.1718 |  |  |  | 257.4578 | 2.3352 |  |  |  | 265.4362 | 10.1199
| 350 (W) 600 (mm/s) | 245.022 | 7.3559 |  |  |  | 264.0612 | 5.7598 |  |  |  | 262.1044 | 7.0882
| 400 (W) 200 (mm/s) | 248.1382 | 4.7536 |  |  |  | 277.9534 | 4.4313 |  |  |  | 274.3782 | 9.1947
| 400 (W) 400 (mm/s) | 224.153 | 3.0005 |  |  |  | 277.8288 | 7.0163 |  |  |  | 271.0956 | 7.8319
| 400 (W) 600 (mm/s) | 237.4028 | 14.1329 |  |  |  | 263.8104 | 7.468 |  |  |  | 270.9416 | 4.5871
.579112345
Mo Puck

## Data (Linear Energy Density)
| Mo |  |  | Mo-SiC 18nm |  |  |  | Mo-SiC 80nm
LED | Mean Vickers Hardness | Standard Error | LED | Mean Vickers Hardness | Standard Error | % Increase | LED | Mean Vickers Hardness | Standard Error | % Increase
1 | 252.4218 | 4.3239 | 1 | 274.851 | 13.8826 | 8.8856 | 1 | 292.552 | 10.3383 | 15.8981
0.5 | 249.5442 | 8.3049 | 0.5 | 282.3742 | 6.7329 | 13.156 | 0.5 | 275.4078 | 10.49 | 10.3643
0.33333 | 236.7674 | 15.8044 | 0.33333 | 253.916 | 22.1535 | 7.2428 | 0.33333 | 270.255 | 14.2684 | 14.1437
1.25 | 257.2176 | 13.9551 | 1.25 | 290.8662 | 9.5451 | 13.0818 | 1.25 | 273.4954 | 9.3043 | 6.3284
0.625 | 257.2876 | 7.0295 | 0.625 | 264.2448 | 13.1941 | 2.7041 | 0.625 | 257.9152 | 11.7822 | 0.24393
0.41667 | 268.5234 | 12.2023 | 0.41667 | 285.0072 | 15.0017 | 6.1387 | 0.41667 | 239.2898 | 11.3761 | -10.8868
1.5 | 230.787 | 7.2029 | 1.5 | 286.612 | 10.0837 | 24.189 | 1.5 | 275.2684 | 4.0106 | 19.2738
0.75 | 235.461 | 6.1456 | 0.75 | 290.7948 | 8.331 | 23.5002 | 0.75 | 243.362 | 8.2631 | 3.3555
0.5 | 244.6222 | 13.822 | 0.5 | 274.912 | 6.7653 | 12.3823 | 0.5 | 298.9134 | 4.4683 | 22.1939
1.75 | 240.5404 | 6.5246 | 1.75 | 299.5248 | 7.8245 | 24.5216 | 1.75 | 284.0258 | 4.1124 | 18.0782
0.875 | 250.2102 | 10.1718 | 0.875 | 257.4578 | 2.3352 | 2.8966 | 0.875 | 265.4362 | 10.1199 | 6.0853
0.58333 | 245.022 | 7.3559 | 0.58333 | 264.0612 | 5.7598 | 7.7704 | 0.58333 | 262.1044 | 7.0882 | 6.9718
2 | 248.1382 | 4.7536 | 2 | 277.9534 | 4.4313 | 12.0156 | 2 | 274.3782 | 9.1947 | 10.5748
1 | 224.153 | 3.0005 | 1 | 277.8288 | 7.0163 | 23.9461 | 1 | 271.0956 | 7.8319 | 20.9422
0.66667 | 237.4028 | 14.1329 | 0.66667 | 263.8104 | 7.468 | 11.1235 | 0.66667 | 270.9416 | 4.5871 | 14.1274
[6 empty] | 12.9036 |  |  |  | 10.513
Ellsworth 2021
| Mo |  |  | Mo-SiC
LED | Mean Vickers Hardness | Standard Error | LED | Mean Vickers Hardness | Standard Error | % Increase
2 | 178 | 22 | 2 | 272 | 5 | 52.809
1 | 208 | 11 | 1 | 281 | 20 | 35.0962
0.5 | 120 | 18 | 0.5 | 304 | 12 | 153.3333
0.25 | 124 | 21 | 0.25 | 317 | 6 | 155.6452
99.2209

## Data (Uncertainty and Porosity)
Mo |  | Mo-SiC 18nm |  | Mo-SiC 80nm
Mean Porosity | Standard Error | Mean Porosity | Standard Error | Mean Porosity | Standard Error
33.0881 | 4.3239 | 52.2167 | 13.8826 | 24.4981 | 10.3383
32.56 | 8.3049 | 29.3909 | 6.7329 | 33.2824 | 10.49
63.0397 | 15.8044 | 65.0415 | 22.1535 | 38.1472 | 14.2684
38.6422 | 13.9551 | 44.4296 | 9.5451 | 26.8771 | 9.3043
28.8308 | 7.0295 | 28.9717 | 13.1941 | 13.7918 | 11.7822
58.2066 | 12.2023 | 33.4257 | 15.0017 | 21.1228 | 11.3761
5.5753 | 7.2029 | 18.3928 | 10.0837 | 4.9318 | 4.0106
23.0929 | 6.1456 | 42.3287 | 8.331 | 21.7599 | 8.2631
45.3227 | 13.822 | 40.5075 | 6.7653 | 10.0979 | 4.4683
26.0294 | 6.5246 | 23.5674 | 7.8245 | 3.9352 | 4.1124
30.7123 | 10.1718 | 9.4733 | 2.3352 | 11.2675 | 10.1199
30.8476 | 7.3559 | 8.1172 | 5.7598 | 15.9395 | 7.0882
0.97501 | 4.7536 | 16.0431 | 4.4313 | 10.6 | 9.1947
20.2651 | 3.0005 | 26.8683 | 7.0163 | 11.9557 | 7.8319
54.0027 | 14.1329 | 47.7244 | 7.468 | 4.8227 | 4.5871
.579112345
Mo Puck